## Sheet3
Part | Value | Device | Package | Description | Part Number and Link | Cost
C1 | 0.10 uF | CAP0805 | 805 | Capacitor | 581-08053C104M4T2A | 0.04
C4 | 10 uF | CAP0805 | 805 | Capacitor | 603-CC805ZKY5V6BB106 | 0.1
C5 | 10 uF | CAP0805 | 805 | Capacitor | 603-CC805ZKY5V6BB106 | 0.1
IC1 | 7805T | 7805T | TO220H | Positive VOLTAGE REGULATOR | 512-LM7805ACT | 0.69
J1 | AVR_SPI_PRG_62X3_LOCK | AVR_SPI_PRG_62X3_LOCK | 2X3_LOCK | AVR ISP 6 Pin | 538-10-89-7061 | 0.7
JP1 |  | M02LOCK | 1X02_LOCK | Header 2 | Not Needed
JP2 | USB-A-H | USB-A-H | USB-A-H | USB Connectors | 538-67643-0910 | 1.8
LED1 |  | LED1206 | LED-1206 | LEDs | 638-172BHC-AN1P23T | 0.25
LED2 |  | LED1206 | LED-1206 | LEDs | 638-172BHC-AN1P23T | 0.25
MC1 | SN754410 | SN754410 | DIL16 | Quad Half-Bridge | 595-SN754410NE | 2.16
MC2 | SN754410 | SN754410 | DIL16 | Quad Half-Bridge | 595-SN754410NE | 2.16
MOTOR_1 | YH-55-10 | YH-55-10 | YH-55-10 | RJ11 6 connects | NXT Female Socket | 0.75
MOTOR_2 | YH-55-10 | YH-55-10 | YH-55-10 | RJ11 6 connects | NXT Female Socket | 0.75
MOTOR_3 | YH-55-10 | YH-55-10 | YH-55-10 | RJ11 6 connects | NXT Female Socket | 0.75
PI_OUTLINE | RASPBERRY-PI | RASPBERRY-PI | RASPBERRY-PI | Raspberry Pi Adapter | Stacking Header for Raspberry Pi - 2x13 Extra Tall | 1.95
R1 | 220 | 220-5% | 0603-RES | 220-ohm SMT | 279-CRG0805F220R | 0.1
R2 | 220 | 220-5% | 0603-RES | 220-ohm SMT | 279-CRG0805F220R | 0.1
R3 | 43k | 220-5% | 0603-RES | 220-ohm SMT | 279-CRG0805F220R | 0.1
R4 | 43k | 220-5% | 0603-RES | 220-ohm SMT | 279-CRG0805F220R | 0.1
SENSOR_1 | YH-55-10 | YH-55-10 | YH-55-10 | RJ11 6 connects | NXT Female Socket | 0.75
SENSOR_2 | YH-55-10 | YH-55-10 | YH-55-10 | RJ11 6 connects | NXT Female Socket | 0.75
SENSOR_3 | YH-55-10 | YH-55-10 | YH-55-10 | RJ11 6 connects | NXT Female Socket | 0.75
SENSOR_4 | YH-55-10 | YH-55-10 | YH-55-10 | RJ11 6 connects | NXT Female Socket | 0.75
U1 | ATMEGA328P | ATMEGA328_SMT | TQFP32-08 | 32-Pin Atmega328 | 556-ATMEGA328P-AU | 3.05
Y1 | RESONATORSMD | RESONATORSMD | RESONATOR-SMD | Resonator | 81-CSTCE16M0V53-R0 | 0.96
| 9V Battery Clip |  |  |  | 123-5006/M-GR | 0.53
[5 empty] | Total: | 20.39